## Table
Przedmiar robót
Rodzaj robót (branża): |  | Roboty drogowe
Inwestycja |  | Przebudowa ulicu Wojska Polskiego
Adres: |  | Wojska Polskiego
87-700 Aleksandrów Kujawski
Kody CPV: |  | 45233000-9 - Roboty w zakresie konstruowania, fundamentowania oraz wykonywania nawierzchni autostrad, dróg
Inwestor: |  | Zarząd Dróg Powiatowych w Aleksandrowie Kujawskim
Szosa Ciechocińska 22
87-700 Odolion
Wykonawca:
Sporządził: |  | Marcin Szczepanowski
Sprawdził:
Data opracowania: |  | 01.04.2024
|  | Inwestor |  |  | Wykonawca
Strona tytułowa przedmiaru
|  |  |  | 1 |  | SeKo Prix 7.1.2.4
Przedmiar
Lp | Kod |  | Opis |  |  |  | Jm | Ilości składowe | Ilość robót
1 | 2 |  | 3 |  |  |  | 4 | 5 | 6
1 |  |  | Roboty przygotowawcze
1.1 | 001 |  | Wykonanie, zatwierdzenie i wdrożenie czasowego projektu organizacji drogowej |  |  |  | kpl. |  | 1,000
|  |  | 1 |  |  |  | kpl. | 1,000
1.2 | KNR 2-01 0119-0300 |  | Roboty pomiarowe przy liniowych robotach ziemnych.Trasa dróg w terenie równinnym. |  |  |  | km |  | 0,677
|  |  | 0,677 |  |  |  | km | 0,677
2 |  |  | Roboty rozbiórkowe
2.1 | KNR-SEK 6-01 0104-0501 |  | Frezowanie nawierzchni asfaltowych na zimno, na głębokość 5 cm przy użyciu frezarki z odwiezieniem kory asfaltowej na place składowe samochodem samowyładowczym na odległość do 10km w miejsce wskazane przez Inwestora |  |  |  | 100 m2 |  | 49,820
|  |  | 49,82 |  |  |  | 100 m2 | 49,820
2.2 | KNR-SEK 6-01 0106-0600 |  | Mechaniczne cięcie nawierzchniach z mas mineralno- bitumicznych, głębokość cięcia 12 cm |  |  |  | m |  | 85,000
|  |  | 85 |  |  |  | m | 85,000
2.3 | KNNR 6 0801-0700 |  | Ręczne rozebranie podbudowy z mas mineralno-bitumicznych o grubości 12 cm |  |  |  | m2 |  | 41,000
|  |  | 41 |  |  |  | m2 | 41,000
2.4 | KNNR 6 0801-0100 |  | Ręczne rozebranie podbudowy z kruszywa o grubości 20 cm |  |  |  | m2 |  | 41,000
|  |  | 41 |  |  |  | m2 | 41,000
2.5 | KNR 2-31 0810-0100 |  | Rozebranie nawierzchni z kostki betonowej grubości 8cm na podsypce piaskowej |  |  |  | m2 |  | 1 897,000
|  |  | 1897 |  |  |  | m2 | 1 897,000
2.6 | KNR 2-31 0814-0200 |  | Rozebranie obrzeży trawnikowych o wymiarach 8x30 cm na podsypce piaskowej |  |  |  | m |  | 899,780
|  |  | 899,78 |  |  |  | m | 899,780
2.7 | KNR 2-31 0813-0300 |  | Rozebranie krawężników betonowych na podsypce cementowo-piaskowej |  |  |  | m |  | 994,420
|  |  | 994,42 |  |  |  | m | 994,420
2.8 | KNR 2-31 0812-0300 |  | Rozebranie ław z betonu pod krawężniki i obrzeża |  |  |  | m3 |  | 109,386
|  |  | 994,42*0,07+994,42*0,04 |  |  |  | m3 | 109,386
2.9 | KNR 4-01 0108-1100 |  | Wywiezienie gruzu spryzmowanego samochodami samowyładowczymi na odległość do 10 km z zagospodarowaniem gruzu przez Wykonawcę |  |  |  | m3 |  | 340,610
|  |  | 1897*0,08 |  |  |  | m3 | 151,760
|  |  | 899,78*0,3*0,08 |  |  |  | m3 | 21,595
|  |  | 994,42*0,3*0,15 |  |  |  | m3 | 44,749
|  |  | 41*0,32 |  |  |  | m3 | 13,120
|  |  | 109,386 |  |  |  | m3 | 109,386
3 |  |  | Roboty ziemne
3.1 | KNR 2-31 0101-0100 |  | Mechaniczne wykonywanie koryt na chodnikach i ścieżce rowerowej. Głębokość 15 cm. Kategoria gruntu I-IV |  |  |  | m2 |  | 2 384,000
|  |  | 2384 |  |  |  | m2 | 2 384,000
3.2 | KNR 2-31 0101-0100 |  | Mechaniczne wykonywanie koryt na zjazdach. Głębokość 25 cm. Kategoria gruntu I-IV |  |  |  | m2 |  | 519,320
|  |  | 519,32 |  |  |  | m2 | 519,320
3.3 | KNR 2-31 0103-0400 |  | Mechaniczne profilowanie i zagęszczanie podłoża pod warstwy konstrukcyjne nawierzchni chodnika, ścieżki rowerowej i zjazdów. Kategoria gruntu I- IV |  |  |  | m2 |  | 2 903,320
|  |  | 2384+519,32 |  |  |  | m2 | 2 903,320
3.4 | KNR 2-31 0401-0400 |  | Rowki pod krawężniki, opirniki i ławy o wymiarach 30x30 cm. Kategoria gruntu III-IV |  |  |  | m |  | 1 256,670
|  |  | 665,21+502,46+89 |  |  |  | m | 1 256,670
3.5 | KNR 2-31 0401-0100 |  | Rowki pod obrzeżai i ławy wymiarach 20x20 cm. Kategoria gruntu I-II |  |  |  | m |  | 1 430,810
|  |  | 1430,81 |  |  |  | m | 1 430,810
3.6 | KNR 4-01 0108-0500 |  | Wywóz ziemi samochodami samowyładowczymi na odległość do 10 km z zagospodarowaniem przez Wykonawcę |  |  |  | m3 |  | 657,763
|  |  | 2384*0,15+519,32*0,25+1256,67*0,3*0,3+1430,81*0,2*0,2 |  |  |  | m3 | 657,763
4 |  |  | Ustawienie krawężników i obrzeży
4.1 | KNR 2-31 0402-0400 |  | Ławy betonowe z oporem pod krawężniki i oporniki z betonu c12/15 |  |  |  | m3 |  | 87,967
|  |  | (665,21+502,46+89)*0,07 |  |  |  | m3 | 87,967
4.2 | KNR 2-31 0402-0300 |  | Ławy betonowe pod obrzeża zwykłe z betonu c8/10 |  |  |  | m3 |  | 57,232
|  |  | 1430,81*0,04 |  |  |  | m3 | 57,232
|  |  |  | 2 |  | SeKo Prix 7.1.2.4
Lp | Kod |  | Opis |  |  |  | Jm | Ilości składowe | Ilość robót
1 | 2 |  | 3 |  |  |  | 4 | 5 | 6
4.3 | KNR 2-31 0403-0300 |  | Krawężniki betonowe wystające o wymiarach 15x30 cm na podsypce cementowo-piaskowej |  |  |  | m |  | 665,210
|  |  | 665,21 |  |  |  | m | 665,210
4.4 | KNR 2-31 0403-0500 |  | Krawężniki betonowe wtopione o wymiarach 15x22 cm na podsypce cementowo-piaskowej |  |  |  | m |  | 502,460
|  |  | 502,46 |  |  |  | m | 502,460
4.5 | KNR 2-31 0403-0500 |  | Oporniki betonowe wtopione o wymiarach 12x25 cm na podsypce cementowo-piaskowej |  |  |  | m |  | 89,000
|  |  | 89 |  |  |  | m | 89,000
4.6 | KNR 2-31 0407-0500 |  | Obrzeża betonowe o wymiarach 30x8 cm na podsypce cementowo-piaskowej z wypełnieniem spoin zaprawą cementową |  |  |  | m |  | 1 430,810
|  |  | 1430,81 |  |  |  | m | 1 430,810
5 |  |  | Chodniki, zjazdy
5.1 | KNR 2-31 0104-0100 |  | Warstwa podbudowy z mieszanki cementowej C1,5/2 w korycie chodników i ścieżki rowerowej. Zagęszczanie ręczne. Grubość warstwy po zagęszczeniu 10 cm |  |  |  | m2 |  | 2 903,320
|  |  | 2903,32 |  |  |  | m2 | 2 903,320
5.2 | KNR 2-31 0114-0500 |  | Podbudowy ścieżki rowerowej bitumicznej z kruszywa łamanego 0-31,5mm. Grubość warstwy po zagęszczeniu 10 cm |  |  |  | m2 |  | 540,000
|  |  | 540 |  |  |  | m2 | 540,000
5.3 | KNR 2-31 0114-0500 |  | Podbudowy na zjazdach z kruszywa łamanego 0-31,5mm. Grubość warstwy po zagęszczeniu 20 cm |  |  |  | m2 |  | 519,320
|  |  | 519,32 |  |  |  | m2 | 519,320
5.4 | KNR 2-31 0511-0300 |  | Nawierzchnie chodnika z kostki brukowej betonowej szarej o grubości 8 cm układanej na podsypce cementowo-piaskowej (Biuletyn Informacyjny nr 8/96) |  |  |  | m2 |  | 1 169,000
|  |  | 1169 |  |  |  | m2 | 1 169,000
5.5 | KNR 2-31 0511-0300 |  | Nawierzchnie ścieżki rowerowej z kostki brukowej betonowej szarej bezfazowej o grubości 8 cm układanej na podsypce cementowo-piaskowej (Biuletyn Informacyjny nr 8/96) |  |  |  | m2 |  | 648,000
|  |  | 648 |  |  |  | m2 | 648,000
5.6 | KNR 2-31 0511-0301 |  | Nawierzchnie zjazdów z kostki brukowej betonowej czerwonej o grubości 8 cm układanej na podsypce cementowo-piaskowej (Biuletyn Informacyjny nr 8/96) |  |  |  | m2 |  | 256,000
|  |  | 256 |  |  |  | m2 | 256,000
5.7 | KNR 2-31 0502-0400 |  | Montaż płyt ostrzegawczych przed przejściem dla pieszych o wymiarach 30x30x5 cm koloru żółtego na podsypce cementowo- piaskowej z wypełnieniem spoin zaprawą cementową |  |  |  | m2 |  | 4,800
|  |  | 8*0,6 |  |  |  | m2 | 4,800
6 |  |  | Roboty bitumiczne jezdnia
6.1 | KNR 2-31 1004-0600 |  | Oczyszczenie mechaniczne sfrezowanej nawierzchni drogowej |  |  |  | m2 |  | 4 982,000
|  |  | 4982 |  |  |  | m2 | 4 982,000
6.2 | KNR-O 9-11 0101-0101 |  | Ułożenie geosiatki z włókien szklanych wstępnie przesączona asfaltem 120kN/120 kN, sposobem mechanicznym |  |  |  | m2 |  | 4 982,000
|  |  | 4982 |  |  |  | m2 | 4 982,000
6.3 | KNR 2-31 1004-0700 |  | Skropienie sfrezowanej nawierzchni drogowych asfaltem |  |  |  | m2 |  | 4 982,000
|  |  | 4982 |  |  |  | m2 | 4 982,000
6.4 | KNR 2-31 0108-0200 |  | Wyrównanie istniejącej podbudowy mieszanką mineralno- asfaltową w ilości 125kg/m2 z AC16w |  |  |  | t |  | 622,750
|  |  | 4982*0,125 |  |  |  | t | 622,750
6.5 | KNR 2-31 1004-0600 |  | Oczyszczenie mechaniczne nawierzchni drogowej ulepszonej z bitumu |  |  |  | m2 |  | 4 982,000
|  |  | 4982 |  |  |  | m2 | 4 982,000
6.6 | KNR 2-31 1004-0700 |  | Skropienie nawierzchni drogowych asfaltem |  |  |  | m2 |  | 4 982,000
|  |  | 4982 |  |  |  | m2 | 4 982,000
6.7 | KNR 2-31 0310-0500 |  | Nawierzchnia z mieszanek mineralno-bitumicznych AC11s PMB 45/80-55. Warstwa ścieralna o grubości po zagęszczeniu 4 cm |  |  |  | m2 |  | 4 982,000
|  |  | 4982 |  |  |  | m2 | 4 982,000
7 |  |  | Roboty bitumiczne ścieżka rowerowa i zjazdy
7.1 | KNR 2-31 1004-0600 |  | Oczyszczenie mechaniczne sfrezowanej nawierzchni drogowej |  |  |  | m2 |  | 804,000
|  |  | 540+264 |  |  |  | m2 | 804,000
7.2 | KNR 2-31 1004-0700 |  | Skropienie sfrezowanej nawierzchni drogowych asfaltem |  |  |  | m2 |  | 804,000
|  |  | 540+264 |  |  |  | m2 | 804,000
7.3 | KNR 2-31 0310-0100 |  | Nawierzchnia zjazdów z mieszanek mineralno-bitumicznych AC11w. Warstwa wiążąca o grubości po zagęszczeniu 4 cm |  |  |  | m2 |  | 264,000
|  |  |  | 3 |  | SeKo Prix 7.1.2.4
Lp | Kod |  | Opis |  |  |  | Jm | Ilości składowe | Ilość robót
1 | 2 |  | 3 |  |  |  | 4 | 5 | 6
|  |  | 264 |  |  |  | m2 | 264,000
7.4 | KNR 2-31 1004-0600 |  | Oczyszczenie mechaniczne nawierzchni drogowej ulepszonej z bitumu |  |  |  | m2 |  | 264,000
|  |  | 264 |  |  |  | m2 | 264,000
7.5 | KNR 2-31 1004-0700 |  | Skropienie nawierzchni drogowych asfaltem |  |  |  | m2 |  | 264,000
|  |  | 264 |  |  |  | m2 | 264,000
7.6 | KNR 2-31 0310-0500 |  | Nawierzchnia zjazdów z mieszanek mineralno-bitumicznych AC11s PMB 45/80-55. Warstwa ścieralna o grubości po zagęszczeniu 4 cm |  |  |  | m2 |  | 264,000
|  |  | 264 |  |  |  | m2 | 264,000
7.7 | KNR 2-31 0310-0500 |  | Nawierzchnia ścieżki rowerowaj z mieszanek mineralno- bitumicznych AC5s. Warstwa ścieralna o grubości po zagęszczeniu 5 cm |  |  |  | m2 |  | 540,000
|  |  | 540 |  |  |  | m2 | 540,000
8 |  |  | Roboty wykończeniowe
8.1 | KNR 2-31 1406-0300 |  | Regulacja pionowa studzienek dla urządzeń podziemnych - włazów kanałowych z wymianą włazów na nowe |  |  |  | szt. |  | 17,000
|  |  | 17 |  |  |  | szt. | 17,000
8.2 | KNR 2-31 1406-0200 |  | Regulacja pionowa studzienek dla urządzeń podziemnych - kratek ściekowych ulicznych D400 z wymianą żeliwa i montażem pierścienia odciążającego i pokrywy |  |  |  | szt. |  | 9,000
|  |  | 9 |  |  |  | szt. | 9,000
8.3 | KNR 2-31 0706-0100 |  | Oznakowanie poziome jezdni farbą grubowarstwową. |  |  |  | m2 |  | 176,060
|  |  | 22+37,88+80,93+2,26+17,22+4,68+4+7,09 |  |  |  | m2 | 176,060
8.4 | KNR 2-31 0703-0200 |  | Znaki zakazu, nakazu, ostrzegawcze, informacyjne. Przymocowanie tablic o powierzchni ponad 0,3 m2 |  |  |  | szt. |  | 6,000
|  |  | 6 |  |  |  | szt. | 6,000
8.5 | KNR 2-31 0703-0200 |  | Montaż znaków aktywnych D-6b pulsacyjnego z zasilaniem solarnym i czujnikiem ruchu (zestaw 2szt) |  |  |  | kpl. |  | 1,000
|  |  | 1*1 |  |  |  | kpl. | 1,000
8.6 | KNR 2-31 0702-0200 |  | Słupki do znaków drogowych z rur stalowych o średnicy 70 mm |  |  |  | szt. |  | 5,000
|  |  | 5 |  |  |  | szt. | 5,000
8.7 | KNR 2-01 0510-0100 |  | Humusowanie i obsianie terenów zielonych przy grubości warstwy humusu 5 cm. |  |  |  | m2 |  | 367,000
|  |  | 367 |  |  |  | m2 | 367,000
8.8 | KNR 2-01 0510-0200 |  | Humusowanie i obsianie terenów zielonych. Dodatek za każde następne 5 cm humusu. |  |  |  | m2 |  | 367,000
|  |  | 367 |  |  |  | m2 | 367,000
8.9 | kalkulacja własna |  | Inwentaryzacja powykonawcza |  |  |  | kpl. |  | 1,000
|  |  | 1 |  |  |  | kpl. | 1,000
|  |  |  | 4 |  | SeKo Prix 7.1.2.4