## Arkusz1
Przebudowa drogi powiatowej nr 2607C Ośno-Zazdromin - ETAP II
Lp. | Nr spec.techn. | Podstawa | Opis | Jedn.obm. | Obmiar
1 |  | 45111200-0 | ROBOTY PRZYGOTOWAWCZE
1 d.1 | D-01.01.01a | KNR 2-01 0119-03 | Roboty pomiarowe przy liniowych robotach ziemnych - trasa drogi w terenie równinnym | km | 1.64
2 |  | 45111300-1 | ROBOTY ROZBIÓRKOWE
2 d.2 | D-05.03.11 | KNR AT-03 0102-01 - analogia | Frezowanie wyrownawcze na długiej listwie z czujnikiem ultrawdżwiękowym | m2 | 8840
3 d.2 | D-01.02.04 | KNR 2-31 0807-02 | Rozebranie nawierzchni z kostki betonowej - zjazdy | m2 | 106
4 d.2 | D-01.02.04 | KNR 2-31 0802-03 | Mechaniczne rozebranie podbudowy - zjazdów | m2 | 106
5 d.2 | D-01.02.04 | KNR 2-31 0813-03 | Rozebranie krawężników betonowych | m | 20
6 d.2 | D-01.02.04 | KNR 2-31 0814-02 | Rozebranie obrzeży | m | 50
7 d.2 | D-01.02.04 | KNR 4-04 1103-04 1103-05 | Wywiezienie gruzu z terenu rozbiórki | m3 | 96.86
3 |  | 45233220-7 | JEZDNIA NAKŁADKA - KONSTRUKCJA NAKŁADKI
8 d.3 | D-05.03.05b | KNR AT-03 0301-01 - analogia | Uzupełnienie zaniżeń ubytków warstwą AC16W w ilości 100kg/m2 na powierzchni 25% jezdni | m2 | 2210
9 d.3 | D-04.03.01a | KNR AT-03 0202-01 | Mechaniczne oczyszczenie i skropienie emulsją asfaltową na zimno podbudowy tłuczniowej lub z gruntu stabilizowanego cementem | m2 | 8840
10 d.3 | D-05.03.26a | KNR 9-11 0101-01 | Wzmacnianie podłoża kompozyt zbrojeniowy (polipropylenowy) - analogia | m2 | 8840
11 d.3 | D-05.03.05b | KNR AT-03 0301-01 | Warstwa wiążąca z AC16W gr. 6cm | m2 | 8840
12 d.3 | D-04.03.01a | KNR AT-03 0202-02 | Mechaniczne oczyszczenie i skropienie emulsją asfaltową na zimno podbudowy lub nawierzchni betonowej/bitumicznej | m2 | 8840
13 d.3 | D-05.03.13a | KNR AT-03 0302-02 | Warstwa ścieralna SMA11S o gr. 4 cm | m2 | 8840
4 |  | 45233220-7 | ZJAZDY
14 d.4 | D-04.02.02 | KNNR 6 0111-01 - analogia | Warstwa mrozoochronna z mieszanki niezwiązanej gr. 10cm | m2 | 535
15 d.4 | D-04.04.02b | KNNR 6 0113-02 | Dolna warstwa podbudowy zasadniczej z mieszanki niezwiązanej C90/3 (0/31,5mm) gr. 20cm | m2 | 535
16 d.4 | D-04.03.01a | KNR AT-03 0202-01 | Mechaniczne oczyszczenie i skropienie emulsją asfaltową na zimno podbudowy tłuczniowej lub z gruntu stabilizowanego cementem | m2 | 535
17 d.4 | D-05.03.05b | KNR AT-03 0301-01 | Warstwa wiążąca z AC16W gr. 4cm | m2 | 535
18 d.4 | D-04.03.01a | KNR AT-03 0202-02 | Mechaniczne oczyszczenie i skropienie emulsją asfaltową na zimno podbudowy lub nawierzchni betonowej/bitumicznej | m2 | 535
19 d.4 | D-05.03.13a | KNR AT-03 0302-02 | Warstwa ścieralna SMA11S o gr. 4 cm | m2 | 535
5 |  | 45233220-7 | POBOCZE
20 d.5 | D-06.03.01a | KNNR 6 0113-02 | Warstwa z kruszywa łamanego (0/16) gr. 20cm | m2 | 1440
6 |  | 45233220-7 | ROWY
21 d.6 | D-06.01.01; D-06.04.01; D-03.01.03b | KNR 2-01 0223-01 | Wykonanie rowów, ksztłtowanie, udrożnienie, oczyszczenie | m3 | 3780
7 |  | 45233140 | OBRZEŻA BETONOWE
22 d.7 | D-04.02.01 | KNR 2-31 0106-03 - analogia | Warstwa odcinająca z piasku, gr. 5 cm | m2 | 29.6
23 d.7 | D-08.03.01 | KNR 2-31 0402-04 | Ława betonowa z oporem z betonu C12/15 | m3 | 29.6
24 d.7 | D-03.03.01 | KNNR 6 0404-05 - analogia | Obrzeża betonowe o wymiarach 30x8 cm spoiny wypełnione zaprawą cementową | m | 370
8 |  | 45233140-2 | KRAWĘŻNIK WJAZDOWY
25 d.8 | D-08.01.01b | KNR 2-31 0402-04 | Ława pod krawężniki betonowa z oporem gr. 10cm, z betonu C12/15. | m3 | 2.85
26 d.8 | D-08.01.01b | KNR 2-31 0403-01 | Krawężniki betonowe o wymiarach 15x22 cm | m | 190
9 |  | 452333220-7 | NAWIERZCHNIA BITUMICZNA NA ISTNIEJACYCH ZJAZDACH
27 d.9 | D-05.03.05a | KNR AT-03 0301-02 | Warstwa ścieralna z AC11S gr. 5cm | m2 | 540
10 |  | 45233220-7 | JEZDNIA - POSZERZENIA
28 d.10 | D-04.02.02 | KNNR 6 0111-02 - analogia | Warstwa mrozoochronna z mieszanki niezwiązanej gr. 22cm | m2 | 1388
29 d.10 | D-04.04.02b | KNNR 6 0113-02 | Warstwa podbudowy zasadniczej z mieszanki niezwiązanej C90/3 (0/31,5mm) gr. 20cm | m2 | 1271
30 d.10 | D-04.03.01a | KNR AT-03 0202-01 | Mechaniczne oczyszczenie i skropienie emulsją asfaltową na zimno podbudowy tłuczniowej lub z gruntu stabilizowanego cementem | m2 | 1164
31 d.10 | D-04.07.01a | KNR AT-03 0301-02 | Górna warstwa podbudowy zasadniczej z AC16W gr. 5m | m2 | 1164
32 d.10 | D-04.03.01a | KNR AT-03 0202-01 | Mechaniczne oczyszczenie i skropienie emulsją asfaltową na zimno podbudowy tłuczniowej lub z gruntu stabilizowanego cementem | m2 | 1132
33 d.10 | D-05.03.26a | KNR 9-11 0101-01 - analogia | Wzmacnianie podłoża kompozyt zbrojeniowy (polipropylenowy) | m2 | 1132
34 d.10 | D-05.03.05b | KNR AT-03 0301-01 | Warstwa wiążąca z AC16W gr. 6cm | m2 | 1132
35 d.10 | D-04.03.01a | KNR AT-03 0202-02 | Mechaniczne oczyszczenie i skropienie emulsją asfaltową na zimno podbudowy lub nawierzchni betonowej/bitumicznej | m2 | 1100
36 d.10 | D-05.03.13a | KNR AT-03 0302-02 | Warstwa ścieralna SMA11S o gr. 4 cm | m2 | 1100
11 |  | 45232452-5 | ELEMENTY ODWODNIENIA
37 d.11 | D-06.02.01 | KNR 2-31 0605-03 analogia | Ścianki czołowe przepustów - betonowe prefabrykaty | ściank. | 46
38 d.11 | D-04.02.01 | KNR 2-31 0104-01 | Warstwy odsączające z piasku, wykonanie i zagęszczanie ręczne - grubość warstwy po zagęszczeniu 10 cm | m2 | 66.8
39 d.11 | D-06.02.01 | KNR 2-31 0605-06 z.sz.2.2. 9907-01/01 | Przepusty pod zjazdami do wymiany rura fi. 40cm | m | 167
12 |  | 45112700-2 | ZIELEŃ
40 d.12 | D-01.02.01 | KNNR 1 0101-01 | Mechaniczne ścinanie drzew z karczowaniem pni do15 cm | szt. | 42
41 d.12 | D-01.02.01 | KNNR 1 0101-02 | Mechaniczne ścinanie drzew z karczowaniem pni o średnicy 16-25 cm | szt. | 8
42 d.12 | D-01.02.01 | KNNR 1 0101-03 | Mechaniczne ścinanie drzew z karczowaniem pni o średnicy 26-35 cm | szt. | 2
43 d.12 | D-01.02.01 | KNNR 1 0101-04 | Mechaniczne ścinanie drzew z karczowaniem pni o średnicy 36-45 cm | szt. | 10
44 d.12 | D-01.02.01 | KNNR 1 0101-05 | Mechaniczne ścinanie drzew z karczowaniem pni o średnicy 46-55 cm | szt. | 3
45 d.12 | D-01.02.01 | KNNR 1 0101-06 | Mechaniczne ścinanie drzew z karczowaniem pni o średnicy 56-65 cm | szt. | 1
46 d.12 | D-01.02.01 | KNNR 1 0104-16 | Karczowanie pni o śr. 66-75 cm koparką podsiębierną w gruntach kat.III-IV o normalnej wilgotności | szt. | 3
47 d.12 | D-01.02.01 | KNNR 1 0104-17 | Karczowanie pni o śr. 76-100 cm koparką podsiębierną | szt. | 2
48 d.12 | D-01.02.01 | KNR 2-01 0110-01 0110-04 | Wywożenie dłużyc na odległość 10 km | m3 | 6.8
49 d.12 | D-10.10.01m | KNR 2-01 0505-04 - analogia | Wyrównanie terenu | m2 | 1900
50 d.12 | D-09.01.01 | KNR 2-21 0311-06 | Sadzenie drzew | szt. | 96
13 |  |  | OZNAKOWANIE DROGOWE
13.1 |  | 45233290-8 | OZNAKOWANIE PIONOWE
51 d.13.1 | D-07.02.01 | KNNR 6 0808-08 | Rozebranie słupków do znaków | szt | 16
52 d.13.1 | D-07.02.01 | KNNR 6 0808-08 | Demontaż znaków pionowych- tarcz | szt | 20
53 d.13.1 | D-07.02.01 | KNNR 6 0702-01 | Słupki do znaków pionowych | szt. | 15
54 d.13.1 | D-07.02.01 | KNNR 6 0702-05 | Pionowe znaki drogowe | szt. | 10
55 d.13.1 | D-07.02.01 | KNNR 6 0702-05 | Pionowe znaki drogowe - E-17a, E-18a | szt. | 4
56 d.13.1 | D-07.02.01 | KNNR 6 0702-05 | Pionowe znaki drogowe - znak aktywny zailany solarnie - B-20, D-6 | szt. | 3
13.2 |  | 45233270-2 | OZNAKOWANIE POZIOME
57 d.13.2 | D-07.01.01 | KNNR 6 0705-06 | Oznakowanie poziome - grubowarstwowe masą termoplastyczną | m2 | 513.22